## Sheet1
单板类型 | 功能描述 | 单板地位 | 分类 | 子类单板
光波长转换类单板(OTU) | 将客户侧业务封装汇映射、汇聚等处理后，输出复合WDM系统的标准波长光信号。并实现逆过程。 | OUT单板地位 | （1）2.5G OUT单板 （2）10G OUT单板 （3）40G OUT单板 （4）100G OUT单板 （5）EoW(Ethernet over WDM)单板，ETH业务L2处理 （6）透传OUT单板，不支持OTN处理，仅将客户的信号转换为WDM标准波长 | ECOM：增强型通信接口板（ enhanced communication interface board）
L4G： 4×GE线路容量波长转换板（ line wavelength conversion board with 4xGE line capacity）
LDGD：双发选收双路GE业务汇聚板（ 2 x Gigabit Ethernet board， dual fed and selective receiving）
LDGS：单发单收双路GE业务汇聚板（ 2 x Gigabit Ethernet board， single fed and single receiving）
LDM： 2路任意速率（ 100Mbit/s～2.5Gbit/s）业务汇聚波长转换板（ 2-channel multi-rate（ 100Mbit/s-2.5Gbit/s） wavelength conversion board）
LDMD： 双发选收2路任意速率（ 100Mbit/s～2.5Gbit/s） 业务汇聚波长转换板（ 2-channel multi-rate （ 100Mbit/s-2.5Gbit/s） wavelength conversion board， dual fed and selective receiving）
LDMS：单发单收2路任意速率（ 100Mbit/s～2.5Gbit/s） 业务汇聚波长转换板（ 2-channel multi-rate （ 100Mbit/s-2.5Gbit/s） wavelength conversion board， single fed and single receiving）
LDX： 2路10Gbit/s波长转换板（ 2 x 10 Gbit/s wavelength conversion board）
LEM24： 22*GE+2*10GE+2*OTU2以太网汇聚单板( 22 x GE + 2 x 10GE and 2 x OTU2 Ethernet Switch board)
LEX4： 4*10GE+2*OTU2以太网汇聚单板 (4 x 10GE and 2 x OTU2 Ethernet Switch Board)
LOA： 8路Any业务到OTU2汇聚板（ 8 x Any-rate MUX OTU2 Wavelength Conversion Board）
LOG： 8路GE业务汇聚板（ 8 x Gigabit Ethernet board）
LOM： 8路多业务汇聚及波长转换板（ 8-port multi-service multiplexing & optical wavelength conversion board ）
LQG： 4×GE业务汇聚波长转换板（ 4 x GE-multiplex-optical wavelength conversion board）
LQM： 4路任意速率（ 100Mbit/s～2.5Gbit/s） 业务汇聚OTU1波长转换板（ 4-channel multirate （ 100Mbit/s-2.5Gbit/s） wavelength conversion board）
LQMD：双发选收4路任意速率（ 100Mbit/s～2.5Gbit/s）业务汇聚OTU1波长转换板（ 4-channel multi-rate （ 100Mbit/s-2.5Gbit/s） wavelength conversion board， dual fed and selective receiving）
LQMS：单发单收4路任意速率（ 100Mbit/s～2.5Gbit/s）业务汇聚OTU1波长转换板（ 4-channel multi-rate （ 100Mbit/s-2.5Gbit/s） wavelength conversion board， single fed and single receiving）
LSC： 100Gbit/s波长转换板（ 100Gbit/s wavelength conversion board）
LSQ： 40Gbit/s波长转换板（ 40Gbit/s wavelength conversion board）
LSQR： 40Gbit/s波长转换中继板（ 40 Gbit/s wavelength conversion relay board）
LSX： 10Gbit/s波长转换板（ 10 Gbit/s wavelength conversion board）
LSXL： 40Gbit/s波长转换板（ 40Gbit/s wavelength conversion board）
LSXLR： 40Gbit/s波长转换中继板（ 40Gbit/s wavelength conversion relay board）
LSXR： 10Gbit/s波长转换中继板（ 10 Gbit/s wavelength conversion relay board）
LTX： 10路10Gbit/s业务汇聚波长转换板（ 10-Port 10Gbit/s Service Multiplexing & Optical Wavelength Conversion Board）
LWX2：任意速率(16Mbit/s～2.5Gbit/s)双波长转换板（ arbitrary rate (16Mbit/s-2.5Gbit/s) dual-wavelength conversion board）
LWXD：任意速率(16Mbit/s～2.5Gbit/s)波长转换板(双发选收)（ arbitrary rate (16Mbit/s-2.5Gbit/s) wavelength conversion board (double transmit)）
LWXS：任意速率(16Mbit/s～2.5Gbit/s)波长转换板(单发单收)（ arbitrary rate (16Mbit/s-2.5Gbit/s) wavelength conversion board (single transmit)）
TMX： 4路STM-16/OC-48/OTU1到OTU2汇聚板（ 4-channel STM-16/OC-48/OTU1 asynchronism mux OTU2 wavelength conversion board）
OTN支路类单板 | 华为OTN产品系列支持支路单板、线路单板分离架构， OTN支路/线路单板和集中交叉 单元配合使用，除了可以完成光波长转换单元OTU（ Optical Transponder Unit）的对于接入业务信号的光电光转换、汇聚、 封装和映射功能外， 还可通过集中交叉单元进行各级别ODUk颗粒业务调度、映射和复用，实现更加灵活的电层信号调度及更高的带宽利 用率。 OTN支路单板的主要功能为接入客户侧业务，完成信号的光/电转换，以及将业务封装 映射到ODUk，发送到集中交叉板调度。 | OTN支路板地位 | 各种类型OTN支路板的功能差异主要在于客户侧接入的信号类型、 路数及提供给交叉板 调度的电信号类型和数量不同 | TBE：万兆以太网支路板（ 10 Gigabit Ethernet tributary board）
TDG： 2路GE支路业务处理板（ 2 x GE tributary service processing board）
TDX： 2路10G支路业务处理板（ 2 x 10G tributary service processing board）
TEM28： 24xGE+4x10GE以太网汇聚支路板（ 24xGE+4x10GE Ethernet tributary unit）
THA： 16路任意速率业务处理板(16 Any-rate Ports Service Processing Board)
THX： 8/16路10G支路业务处理板（ 8/16 x 10G tributary service processing board）
TOA： 8路任意速率业务支路处理板(8 Any-rate Ports Service Processing Board)
TOG： 8路GE支路业务处理板（ 8 x GE tributary service processing board）
TOM： 8路任意速率业务处理板（ 8 x multi-rate ports service processing board）
TOX： 8路10G支路业务处理板（ 8 x 10G tributary service processing board）
TQM： 4路任意速率支路业务处理板（ 4 x multi-rate tributary service processing board）
TQS： 4路STM-16/OC-48/OTU1支路业务处理板（ 4 x STM-16/OC-48/OTU1 tributary service processing board）
TQX： 4路10G支路业务处理板（ 4 x 10G tributary service processing board）
TSC: 100Gbit/s支路业务处理板 (100 Gbit/s Tributary Service Processing Board)
TSXL： 40Gbit/s支路业务处理板（ 40 Gbit/s tributary service processing board）
TTX： 10路10G支路业务处理板（ 10 x 10G tributary service processing board）
OTN线路类单板 | 线路板的主要功能为将集中交叉板调度过来的ODUk电信号进行复用和映射，并实现与符合WDM系统要求的标准波长的OTUk光信号之间的相互转换。 | OTN线路板地位 | 各种类型线路单板的功能差异主要在于线路侧光信号业务速率、 路数及可以处理的从交 叉板调度来的电信号类型和数量不同 | ND2：双路10G线路业务处理板（ 2 x 10G line service processing board）
NH2： 8/16路10G线路业务处理板（ 8/16 x 10G Line Service Processing Board）
NO2： 8路10G线路业务处理板（ 8 x 10G Line Service Processing Board）
NQ2： 4路10G线路业务处理板（ 4 x 10G Line Service Processing Board）
NS2： 10G线路业务处理板（ 10G line service processing board）
NS3： 40G线路业务处理板（ 4OG line service processing board）
NS4： 100G线路业务处理板（ 100G line service processing board）
分组业务类单板 | 分组类单板能够对接入的数据包基于MPLS交换处理并提供灵活的LSP传送管道，通过MPLS-TP APS为业务提供电信级保护，支持的MPLS-TP OAM和ETH-OAM为运维管理 提供了丰富的手段，还可以利用QoS功能实现带宽管理。 分组单板（ EG16或EX2）能对接入的GE/FE和10GE LAN业务进行L2层处理。完成处理 后的分组包（ Packets） 传送到集中交叉板进行灵活调度， 然后由带分组处理功能的线路 单板对分组包进行处理并转换为符合WDM系统要求的标准波长的OTU光信号，实现分 组业务在波分网络中传输 | 分组单板的地位 |  | EG16: 16路GE以太网交换处理板 (16-port gigabit ethernet switch board)
EX2: 2路10GE以太网分组交换处理板 (2 x 10GE ethernet packet switch board)
PND2: 2路10G分组线路板(2 x 10G bit/s packet switch line board)
PID类单板 | PID单板将传统光转换单元和分合波单元集成在一起，在一个单板上完成OTN处理以及 合波光信号输出功能，其具有以大容量、高集成、高可靠、多业务灵活接入等特点。 | PID单板在系统中地位 |  | BMD4： PID梳状滤波器板(C波段)-200/100GHz (PID Interleaver Board (C_Band)， 200/100GHz)
BMD8： PID梳状滤波器板(C波段)-200/50GHz (PID Interleaver Board (C_Band)， 200/50GHz)
ELQX：带4×10G客户侧光口的4×OTU2电处理板（ 4×Eletrical OTU2 with 4×10G Tributary Board）
PTQX：带4×10G客户侧光口的12路光电集成单板（ 12× OTU2 PID board with 4×10G Tributary）
ENQ2： 4路10G线路业务电处理板（ 4 x 10G Line Service Processing Board）
NPO2： 12路10G光电集成单板（ 12 x OTU2 PID Board）
NPO2E： 10G光电集成线路业务处理单板（ 可扩展20波）（ 10G PID line service processing board， 20–channel extended）
光合波和分波类单板 | 光合波和分波单板的主要功能是将不同波长的光信号进行合波或分波处理。 合波板的主要功能为将多路符合WDM标准波长的光信号复用成1路光信号。分波板的主 要功能为将1路光信号解复用为多路符合WDM标准波长的光信号。 | 光合波和分波单板在系统中的地位 |  | ACS： OADM接入板（ OADM access board）
M40： 40波合波板（ 40-channel multiplexing board）
M40V： 40波自动可调光衰减合波板（ 40-channel multiplexing board with VOA）
D40： 40波分波板（ 40-channel demultiplexing board）
D40V： 40波自动可调光衰减分波板（ 40-channel demultiplexing board with VOA）
DFIU：双向光纤线路接口板（ bidirectional fiber interface board）
FIU：光纤线路接口板（ fiber interface board）
ITL：梳状滤波器（ interleaver board）
SFIU：支持同步信息（ synchronous）传送的光线路接口板（ fiber interface unit for sync timing）
静态光分叉复用类单板 | 静态光分插复用单元的主要功能是从合波光信号中分插出单个符合WDM标准波长的光信号，送入光波长转换单元；同时将从光波长转换单元发送的单个符合WDM标准波长的光信号复用进合波光信号。 各静态光分插复用单板的主要功能差异在于单板支持的WDM规格、分插/复用的信号路数不同 | 静态光分插复用类单板在 WDM 系统中的地位 |  | CMR1： 1路CWDM光分插复用板（ CWDM 1-channel optical add/drop multiplexing board）
CMR2： 2路CWDM光分插复用板（ CWDM 2-channel optical add/drop multiplexing board）
CMR4： 4路CWDM光分插复用板（ CWDM 4-channel optical add/drop multiplexing board）
DMR1： 1路双向CWDM光分插复用板（ CWDM 1-channel bidirectional optical add/drop multiplexing board）
MB2：可扩容双路光分插复用板（ bandpass filter expandable 2-channel optical add/drop multiplexing board）
MR2： 2路光分插复用板（ 2-channel optical add/drop multiplexing board）
MR4： 4路光分插复用板（ 4-channel optical add/drop multiplexing board）
MR8： 8路光分插复用板（ 8-channel optical add/drop multiplexing board）
MR8V： 8路自动可调光衰减光分插复用板（ 8-channel optical add/drop multiplexing board with VOA）
SBM2： CWDM单纤双向双路分插复用板（ 2-channel CWDM single-fiber bi-directional add/drop board）
动态光分插复用类单板 | 动态光分插复用类单板的主要功能是从合波信号中分插出任意的单波或合波信号，实现多个维度的动态光波长调度。 并可实现上述过程的逆过程。 动态光分插复用类单板应用于DWDM系统。 | 动态光分插复用类单板在系统中的地位 |  | RDU9： 9端口ROADM分光板(C_Band)
RMU9： 9端口ROADM合波板（ 9-port ROADM multiplexing board）
ROAM：动态波长接入板（ reconfigurable optical adding module board）
TD20： 20端口波长可调分波板（ 20-ports Tunable DeMultiplexing Board）
TM20： 20端口波长可调合波板（ 20-ports Tunable Multiplexing Board）
WSD9： 9端口波长选择性倒换分波板（ 9-port wavelength selective switching demultiplexing board）
WSM9： 9端口波长选择性倒换合波板（ 9-port wavelength selective switching multiplexing board）
WSMD2： 2端口波长选择性分合波板（ 2-Port Wavelength selective multiplexing and Demultiplexing board）
WSMD4： 4端口波长选择性分合波板（ 4-Port Wavelength selective multiplexing and Demultiplexing board）
WSMD9： 9端口波长选择性分合波板（ 9-Port Wavelength selective multiplexing and Demultiplexing board）
光纤放大器类单板 | 光纤放大器的主要功能是对光信号进行功率放大，以延长光信号的传输距离。 光纤放大器用于在长距离传输光纤通信系统中的功率补偿 | 光纤放大器类单板在系统中的地位 | 主要分为EDFA和Raman两类。 | BPA： 1路功率放大和1路前置放大板
CRPC：盒式C波段Raman驱动单元（ case-shape raman pump amplifier board for C-band）
DAS1：带监控信道功能的双路光放大单元（ double optical amplifier unit with supervisory channel）
HBA：大功率光放大板（ high-power booster amplifier board）
OAU1：光放大板（ optical amplifying board）
OBU1：光功率放大板（ optical booster board）
OBU2：光功率放大板（ optical booster board）
RAU1：后向拉曼和掺铒光纤混合光放大单元（ backward raman and erbium doped fiber hybrid optical amplifier unit）
RAU2：后向拉曼和掺铒光纤混合光放大单元（ backward raman and erbium doped fiber hybrid optical amplifier unit）
交叉与系统控制通信类单板 | 交叉板提供子架内单板间电信号调度的物理通道，完成单板间电信号的调度。 | 交叉板在系统中的地位 |  | USXH: 6.4T通用交叉板 (6.4T Universal Cross Connect Board)
UXCT: 6.4T通用交叉板 (6.4T Universal Cross Connect Board)
SXM: OptiX OSN 8800 T64集中交叉板(OptiX OSN 8800 T64 centralized cross connect board)
SXH: OptiX OSN 8800 T64集中交叉板(OptiX OSN 8800 T64 centralized cross connect board)
XCT: OptiX OSN 8800 T64集中交叉板(OptiX OSN 8800 T64 centralized cross connect board)
TN52UXCM:3.2T通用交叉板 (3.2T Universal Cross Connect Board)
XCM：集中交叉板(Cross & connect process board (Support high- cross and low-cross))
UXCH: 3.2T通用交叉板-ODUk/PKT/VC4（ 3.2T Universal Cross Connect Board-ODUk，PKT， VC4）
TN52XCH: OptiX OSN 8800 T32集中交叉板（ OptiX OSN 8800 T32 centralized cross connect board）
TN16XCH：高阶交叉连接及主控时钟处理板（ high cross-connection， system control and clock processing board）
TN16UXCM: 1.6T通用交叉及主控时钟处理板（ 1.6T Universal Cross Connect， System Control and Clock Processing Board）
XCS：集中交叉板（ centralized cross connect board）
SCC：系统控制与通信板（ system control and communication board）
AUX：系统辅助接口板（ System auxiliary interface board）
光监控信道类单板 | 光监控信道类单板可以在两个网元间传递监控信息，光监控信道信号独立于主光路信 号，可靠性高。 | 光监控信道类单板在系统中的地位 |  | HSC1：高功率单向光监控信道板（ high power unidirectional optical supervisory channel board）
SC1：单向光监控信道板（ unidirectional optical supervisory channel board）
SC2：双向光监控信道板（ bi-directional optical supervisory channel board）
ST2：双向光监控信道和时钟传送板（ bidirectional optical supervisory channel and timing transmission unit）
光保护类单板 | 光保护类单板通过对业务的双发选收实现业务的1+1保护。 | DCP 单板在系统中的地位（客户侧 1+1 保护） | 不同的光保护单板支持的保护类型不同 | DCP：双路光通道保护板（ 2-channel optical path protection board）
OLP：光线路保护单元（ optical line protection board）
SCS：同步光通信分离板（ sync optical channel separator board）
光谱分析类单板 | 光谱分析类单板可以在不中断业务的情况下对光信号进行集中监视。 | 光谱分析类单板在系统中的地位 |  | MCA4： 4通道光谱分析板（ 4-channel spectrum analyzer board）
MCA8： 8通道光谱分析板（ 8-channel spectrum analyzer board）
OMCA：多通道辅助分析板（ optical multi-Channel assistant-analysis board）
OPM8： 8路光功率检测单板（ 8-channel optical power monitor board）
WMU：波长监控单元（ wavelength monitored board）
光可调衰减类单板 | EVOA主要配置在光放大板输入端口、 OADM上波和穿通端口，实现光功率的调节。 EVOA单板根据主控板指令调节光信号的光功率，主要应用如下。 |  | (1)EVOA配置在光放大板输入端口前，调节光放大板的输入光功率使其为光放标称光 功率或者网络设计的目标光功率 (2)EVOA配置在OADM上波端口和穿通端口，调节OADM上波和穿通信号光功率，使 上波信号和穿通信号功率持平，保持OADM站输出光谱平坦 | VA1: 1路可调光衰减板（ 1-channel variable optical attenuator board ）
VA4: 4路可调光衰减板（ 4-channel variable optical attenuator board）
色散补偿类单板 | 色散补偿类单板主要用于补偿系统中光信号在光纤传输过程中积累的色散，压缩光脉冲 信号，使光信号得到恢复。 |  |  | DCU：色散补偿单板（ dispersion compensation board）
TDC：单通道可调色散补偿板（ single-channel tunable-dispersion compensation board）
时钟单元 | 提供系统时间时钟同步功能。 |  |  | STG: 集中时钟板 (Centralized Clock Board)
TDM 单板 |  |  |  | EGSH： 16路GE以太网交换处理板
SF64： 1路带FEC模块的STM-64光接口板
SF64A： 1路带FEC模块的STM-64光接口板
SFD64： 2路带FEC模块的STM-64光接口板
SL64： 1路STM-64光接口板
SLD64： 2路STM-64光接口板
SLH41： 16路STM-1/STM-4 光/电接口板，速率可调。
SLO16： 8路STM-16光接口板
SLQ16： 4路STM-16光接口板
SLQ64： 4路STM-64线路接口板